## Sheet
品牌 | 车型名称 | 级别 | 上市时间 | 厂商指导价(元) | CLTC纯电续航里程(km) | 电池快充时间(小时) | 最大功率(kW) | 最大扭矩(N·m) | 长*宽*高(mm) | 变速箱 | 最高车速(km/h) | 百公里耗电量(kWh/100km) | 电能当量燃料消耗量(L/100km) | 电机类型 | 电动机总功率(kW) | 电动机总马力(Ps) | 电动机总扭矩(N·m) | 驱动电机数 | 电池类型 | 电池能量(kWh) | 变速箱类型 | 挡位个数 | 方向盘材质 | 方向盘位置调节 | 换挡形式
领克 | 领克Z20 2025款 530km 后驱Pro | 紧凑型SUV | 2024.12 | 13.59万 | 530 | 0.25 | 250 | 373 | 4460*1845*1573 | 电动车单速变速箱 | 190 | 12.9 | 1.5 | 永磁/同步 | 250 | 340 | 373 | 单电机 | 磷酸铁锂电池 | 61.47 | 固定齿比变速箱 | 1 | 皮质 | 手动上下+前后调节 | 电子式怀挡换挡
领克 | 领克Z20 2025款 530km 后驱Max | 紧凑型SUV | 2024.12 | 14.59万 | 530 | 0.25 | 250 | 373 | 4460*1845*1573 | 电动车单速变速箱 | 190 | 12.9 | 1.5 | 永磁/同步 | 250 | 340 | 373 | 单电机 | 磷酸铁锂电池 | 61.47 | 固定齿比变速箱 | 1 | 皮质 | 手动上下+前后调节 | 电子式怀挡换挡
领克 | 领克Z20 2025款 530km 后驱Max逐日版 | 紧凑型SUV | 2024.12 | 15.09万 | 530 | 0.25 | 250 | 373 | 4460*1845*1573 | 电动车单速变速箱 | 190 | 12.9 | 1.5 | 永磁/同步 | 250 | 340 | 373 | 单电机 | 磷酸铁锂电池 | 61.47 | 固定齿比变速箱 | 1 | 皮质 | 手动上下+前后调节 | 电子式怀挡换挡
领克 | 领克Z20 2025款 175kW | 紧凑型SUV |  |  |  |  | 175 |  | 4460*1845*1573 | 电动车单速变速箱 | 180 |  |  | 永磁/同步 | 175 | 238 |  | 单电机 | 磷酸铁锂电池 |  | 固定齿比变速箱 | 1
比亚迪 | 驱逐舰05 2024款 荣耀版 DM-i 55KM 豪华型 | 紧凑型车 | 2024.02 | 7.98万 |  |  | 81 | 135 | 4780*1837*1495 | E-CVT无级变速 | 185 | 11.4 | 1.29 | 永磁/同步 | 132 | 180 | 316 | 单电机 | 磷酸铁锂电池 | 8.3 | 电子无级变速箱(E-CVT) | 无级变速 | 皮质 | 手动上下+前后调节 | 电子式旋钮换挡
比亚迪 | 驱逐舰05 2024款 荣耀版 DM-i 55KM 尊贵型 | 紧凑型车 | 2024.02 | 9.38万 |  |  | 81 | 135 | 4780*1837*1495 | E-CVT无级变速 | 185 | 11.4 | 1.29 | 永磁/同步 | 132 | 180 | 316 | 单电机 | 磷酸铁锂电池 | 8.3 | 电子无级变速箱(E-CVT) | 无级变速 | 皮质 | 手动上下+前后调节 | 电子式旋钮换挡
比亚迪 | 驱逐舰05 2024款 荣耀版 DM-i 120KM 豪华型 | 紧凑型车 | 2024.02 | 9.98万 |  | 1.1 | 81 | 135 | 4780*1837*1495 | E-CVT无级变速 | 185 | 14.5 | 1.64 | 永磁/同步 | 145 | 197 | 325 | 单电机 | 磷酸铁锂电池 | 18.3 | 电子无级变速箱(E-CVT) | 无级变速 | 皮质 | 手动上下+前后调节 | 电子式旋钮换挡
比亚迪 | 驱逐舰05 2024款 荣耀版 DM-i 120KM 尊贵型 | 紧凑型车 | 2024.02 | 10.88万 |  | 1.1 | 81 | 135 | 4780*1837*1495 | E-CVT无级变速 | 185 | 14.5 | 1.64 | 永磁/同步 | 145 | 197 | 325 | 单电机 | 磷酸铁锂电池 | 18.3 | 电子无级变速箱(E-CVT) | 无级变速 | 皮质 | 手动上下+前后调节 | 电子式旋钮换挡
比亚迪 | 驱逐舰05 2024款 荣耀版 DM-i 120KM 尊荣型 | 紧凑型车 | 2024.02 | 11.78万 |  | 1.1 | 81 | 135 | 4780*1837*1495 | E-CVT无级变速 | 185 | 14.5 | 1.64 | 永磁/同步 | 145 | 197 | 325 | 单电机 | 磷酸铁锂电池 | 18.3 | 电子无级变速箱(E-CVT) | 无级变速 | 皮质 | 手动上下+前后调节 | 电子式旋钮换挡
比亚迪 | 驱逐舰05 2024款 荣耀版 DM-i 120KM 旗舰型 | 紧凑型车 | 2024.02 | 12.88万 |  | 1.1 | 81 | 135 | 4780*1837*1495 | E-CVT无级变速 | 185 | 14.5 | 1.64 | 永磁/同步 | 145 | 197 | 325 | 单电机 | 磷酸铁锂电池 | 18.3 | 电子无级变速箱(E-CVT) | 无级变速 | 皮质 | 手动上下+前后调节 | 电子式旋钮换挡
比亚迪 | 驱逐舰05 2024款 DM-i 55KM 领航荣耀版 | 紧凑型车 | 2024.07 | 11.88万 |  |  | 81 | 135 | 4780*1837*1495 | E-CVT无级变速 | 185 | 11.4 |  | 永磁/同步 | 132 | 180 | 316 | 单电机 | 磷酸铁锂电池 | 8.3 | 电子无级变速箱(E-CVT) | 无级变速 | 皮质 | 手动上下+前后调节 | 电子式旋钮换挡
比亚迪 | 驱逐舰05 2024款 DM-i 120KM 领航荣耀版 | 紧凑型车 | 2024.07 | 13.68万 |  | 1.1 | 81 | 135 | 4780*1837*1495 | E-CVT无级变速 | 185 | 14.5 |  | 永磁/同步 | 145 | 197 | 325 | 单电机 | 磷酸铁锂电池 | 18.3 | 电子无级变速箱(E-CVT) | 无级变速 | 皮质 | 手动上下+前后调节 | 电子式旋钮换挡
领克 | 领克Z10 2025款 71kWh 602km后驱Pro | 中大型车 | 2024.09 | 18.68万 | 602 | 0.45 | 200 | 343 | 5028*1966*1468 | 电动车单速变速箱 | 210 | 13.7 | 1.59 | 永磁/同步 | 200 | 272 | 343 | 单电机 | 磷酸铁锂电池 | 71 | 固定齿比变速箱 | 1 | 真皮 | 手动上下+前后调节 | 电子式怀挡换挡
领克 | 领克Z10 2025款 95kWh 766km后驱Max | 中大型车 | 2024.09 | 20.68万 | 766 | 0.45 | 200 | 343 | 5028*1966*1468 | 电动车单速变速箱 | 210 | 14.3 | 1.66 | 永磁/同步 | 200 | 272 | 343 | 单电机 | 磷酸铁锂电池 | 95 | 固定齿比变速箱 | 1 | 真皮 | 手动上下+前后调节 | 电子式怀挡换挡
领克 | 领克Z10 2025款 95kWh 806km后驱智驾Max | 中大型车 | 2024.09 | 22.88万 | 806 | 0.25 | 310 | 440 | 5028*1966*1468 | 电动车单速变速箱 | 240 | 14.0 | 1.63 | 永磁/同步 | 310 | 422 | 440 | 单电机 | 磷酸铁锂电池 | 95 | 固定齿比变速箱 | 1 | 真皮 | 手动上下+前后调节 | 电子式怀挡换挡
领克 | 领克Z10 2025款 95kWh 702km四驱Halo | 中大型车 | 2024.12 | 22.98万 | 702 | 0.25 | 580 | 810 | 5028*1966*1468 | 电动车单速变速箱 | 250 | 15.6 | 1.81 | 前感应/异步 后永磁/同步 | 580 | 789 | 810 | 双电机 | 磷酸铁锂电池 | 95 | 固定齿比变速箱 | 1 | 真皮 | 手动上下+前后调节 | 电子式怀挡换挡
领克 | 领克Z10 2025款 95kWh 702km四驱智驾Ultra | 中大型车 | 2024.09 | 26.28万 | 702 | 0.25 | 580 | 810 | 5028*1966*1463 | 电动车单速变速箱 | 250 | 15.6 | 1.81 | 前感应/异步 后永磁/同步 | 580 | 789 | 810 | 双电机 | 磷酸铁锂电池 | 95 | 固定齿比变速箱 | 1 | 真皮 | 手动上下+前后调节 | 电子式怀挡换挡
领克 | 领克Z10 2025款 STARBUFF 95kWh 766km后驱 | 中大型车 | 2024.09 | 21.68万 | 766 | 0.45 | 200 | 343 | 5028*1966*1468 | 电动车单速变速箱 | 210 | 14.3 | 1.66 | 永磁/同步 | 200 | 272 | 343 | 单电机 | 磷酸铁锂电池 | 95 | 固定齿比变速箱 | 1 | 真皮 | 手动上下+前后调节 | 电子式怀挡换挡
领克 | 领克Z10 2025款 STARBUFF 95kWh 680km四驱智驾 | 中大型车 | 2024.09 | 28.28万 | 680 | 0.25 | 580 | 810 | 5028*1966*1463 | 电动车单速变速箱 | 250 | 16 |  | 前感应/异步 后永磁/同步 | 580 | 789 | 810 | 双电机 | 磷酸铁锂电池 | 95 | 固定齿比变速箱 | 1 | 真皮 | 手动上下+前后调节 | 电子式怀挡换挡
比亚迪 | 比亚迪e7 2025款 450智惠版 | 中型车 | 2025.05 | 10.38万 | 450 | 0.47 | 100 | 180 | 4780*1900*1515 | 电动车单速变速箱 | 150 | 11.4 | 1.32 | 永磁/同步 | 100 | 136 | 180 | 单电机 | 磷酸铁锂电池 | 48 | 固定齿比变速箱 | 1 | 塑料 | 手动上下+前后调节 | 电子式怀挡换挡
比亚迪 | 比亚迪e7 2025款 520智惠版 | 中型车 | 2025.05 | 10.98万 | 520 | 0.43 | 100 | 180 | 4780*1900*1515 | 电动车单速变速箱 | 150 | 11.8 | 1.37 | 永磁/同步 | 100 | 136 | 180 | 单电机 | 磷酸铁锂电池 | 57.6 | 固定齿比变速箱 | 1 | 塑料 | 手动上下+前后调节 | 电子式怀挡换挡
比亚迪 | 比亚迪e7 2025款 520智行版 | 中型车 | 2025.05 | 11.58万 | 520 | 0.43 | 100 | 180 | 4780*1900*1515 | 电动车单速变速箱 | 150 | 11.8 | 1.37 | 永磁/同步 | 100 | 136 | 180 | 单电机 | 磷酸铁锂电池 | 57.6 | 固定齿比变速箱 | 1 | 塑料 | 手动上下+前后调节 | 电子式怀挡换挡
大众 | ID.4 CROZZ 2025款 纯享版 | 紧凑型SUV | 2025.01 | 14.99万 | 442 | 0.67 | 125 | 310 | 4592*1852*1629 | 电动车单速变速箱 | 160 | 13.1 | 1.52 | 永磁/同步 | 125 | 170 | 310 | 单电机 | 三元锂电池 | 55.7 | 固定齿比变速箱 | 1 | 塑料 | 手动上下+前后调节 | 电子式旋钮换挡
大众 | ID.4 CROZZ 2025款 长续航PURE+版 | 紧凑型SUV | 2025.01 | 18.59万 | 601 | 0.67 | 170 | 310 | 4592*1852*1629 | 电动车单速变速箱 | 160 | 14.2 | 1.65 | 永磁/同步 | 170 | 231 | 310 | 单电机 | 三元锂电池 | 80.4 | 固定齿比变速箱 | 1 | 皮质 | 手动上下+前后调节 | 电子式旋钮换挡
大众 | ID.4 CROZZ 2025款 长续航暗黑骑士PRO版 | 紧凑型SUV | 2025.01 | 20.76万 | 601 | 0.67 | 170 | 310 | 4592*1852*1629 | 电动车单速变速箱 | 160 | 14.2 | 1.65 | 永磁/同步 | 170 | 231 | 310 | 单电机 | 三元锂电池 | 80.4 | 固定齿比变速箱 | 1 | 皮质 | 手动上下+前后调节 | 电子式旋钮换挡
大众 | ID.4 CROZZ 2025款 高性能暗黑骑士PRIME版 | 紧凑型SUV | 2025.01 | 24.36万 | 560 | 0.67 | 230 | 460 | 4592*1852*1629 | 电动车单速变速箱 | 160 | 15.2 | 1.76 | 前交流/异步 后永磁/同步 | 230 | 313 | 460 | 双电机 | 三元锂电池 | 80.4 | 固定齿比变速箱 | 1 | 皮质 | 手动上下+前后调节 | 电子式旋钮换挡
大众 | ID.4 X 2025款 聪明款 纯净智享版 | 紧凑型SUV | 2024.07 | 15.9888万 | 425 | 0.67 | 125 | 310 | 4612*1852*1640 | 电动车单速变速箱 | 160 | 14 | 1.58 | 永磁/同步 | 125 | 170 | 310 | 单电机 | 三元锂电池 | 52.8 | 固定齿比变速箱 | 1 | 皮质 | 手动上下+前后调节 | 旋转式电子怀挡
大众 | ID.4 X 2025款 聪明款 出众版 | 紧凑型SUV | 2025.03 | 16.7388万 | 425 | 0.67 | 125 | 310 | 4612*1852*1640 | 电动车单速变速箱 | 160 | 14 | 1.58 | 永磁/同步 | 125 | 170 | 310 | 单电机 | 三元锂电池 | 52.8 | 固定齿比变速箱 | 1 | 皮质 | 手动上下+前后调节 | 旋转式电子怀挡
大众 | ID.4 X 2025款 聪明款 纯净长续航版 | 紧凑型SUV | 2024.07 | 19.5888万 | 601 | 0.67 | 170 | 310 | 4612*1852*1640 | 电动车单速变速箱 | 160 | 14.5 | 1.64 | 永磁/同步 | 170 | 231 | 310 | 单电机 | 三元锂电池 | 80.2 | 固定齿比变速箱 | 1 | 皮质 | 手动上下+前后调节 | 旋转式电子怀挡
大众 | ID.4 X 2025款 聪明款 极智长续航版 | 紧凑型SUV | 2024.07 | 21.1888万 | 601 | 0.67 | 170 | 310 | 4612*1852*1640 | 电动车单速变速箱 | 160 | 14.5 | 1.64 | 永磁/同步 | 170 | 231 | 310 | 单电机 | 三元锂电池 | 80.2 | 固定齿比变速箱 | 1 | 皮质 | 手动上下+前后调节 | 旋转式电子怀挡
大众 | ID.4 X 2025款 改款 聪明款 纯净智享版 | 紧凑型SUV | 2025.05 | 15.9888万 | 425 | 0.67 | 125 | 310 | 4612*1852*1640 | 电动车单速变速箱 | 160 | 14 | 1.58 | 永磁/同步 | 125 | 170 | 310 | 单电机 | 三元锂电池 | 52.8 | 固定齿比变速箱 | 1 | 皮质 | 手动上下+前后调节 | 旋转式电子怀挡
大众 | ID.4 X 2025款 改款 聪明款 出众版 | 紧凑型SUV | 2025.05 | 16.7388万 | 425 | 0.67 | 125 | 310 | 4612*1852*1640 | 电动车单速变速箱 | 160 | 14 | 1.58 | 永磁/同步 | 125 | 170 | 310 | 单电机 | 三元锂电池 | 52.8 | 固定齿比变速箱 | 1 | 皮质 | 手动上下+前后调节 | 旋转式电子怀挡
大众 | ID.4 X 2025款 改款 聪明款 纯净长续航版 | 紧凑型SUV | 2025.05 | 19.5888万 | 601 | 0.67 | 170 | 310 | 4612*1852*1640 | 电动车单速变速箱 | 160 | 14.5 | 1.64 | 永磁/同步 | 170 | 231 | 310 | 单电机 | 三元锂电池 | 80.2 | 固定齿比变速箱 | 1 | 皮质 | 手动上下+前后调节 | 旋转式电子怀挡
大众 | ID.4 X 2025款 改款 聪明款 极智长续航版 | 紧凑型SUV | 2025.05 | 21.1888万 | 601 | 0.67 | 170 | 310 | 4612*1852*1640 | 电动车单速变速箱 | 160 | 14.5 | 1.64 | 永磁/同步 | 170 | 231 | 310 | 单电机 | 三元锂电池 | 80.2 | 固定齿比变速箱 | 1 | 皮质 | 手动上下+前后调节 | 旋转式电子怀挡
宝马 | 宝马i5 2025款 eDrive 35L 豪华套装 | 中大型车 | 2025.02 | 43.99万 | 618 | 0.55 | 200 | 410 | 5175*1900*1520 | 电动车单速变速箱 | 190 | 14.4 | 1.67 | 励磁/同步 | 200 | 272 | 410 | 单电机 | 三元锂电池 | 81.6 | 固定齿比变速箱 | 1 | 皮质 | 电动上下+前后调节 | 电子挡把换挡
宝马 | 宝马i5 2025款 eDrive 35L M运动套装 | 中大型车 | 2025.02 | 43.99万 | 618 | 0.55 | 200 | 410 | 5175*1900*1520 | 电动车单速变速箱 | 190 | 14.4 | 1.67 | 励磁/同步 | 200 | 272 | 410 | 单电机 | 三元锂电池 | 81.6 | 固定齿比变速箱 | 1 | 真皮 | 电动上下+前后调节 | 电子挡把换挡
宝马 | 宝马i5 2025款 eDrive 40L 豪华套装 | 中大型车 | 2024.11 | 48.59万 | 713 | 0.55 | 240 | 410 | 5175*1900*1520 | 电动车单速变速箱 | 190 | 14.7 | 1.71 | 励磁/同步 | 240 | 326 | 410 | 单电机 | 三元锂电池 | 96.96 | 固定齿比变速箱 | 1 | 皮质 | 电动上下+前后调节 | 电子挡把换挡
宝马 | 宝马i5 2025款 eDrive 40L M运动套装 | 中大型车 | 2024.11 | 48.59万 | 713 | 0.55 | 240 | 410 | 5175*1900*1520 | 电动车单速变速箱 | 190 | 14.7 | 1.71 | 励磁/同步 | 240 | 326 | 410 | 单电机 | 三元锂电池 | 96.96 | 固定齿比变速箱 | 1 | 真皮 | 电动上下+前后调节 | 电子挡把换挡
宝马 | 宝马i5 2025款 xDrive 50L 豪华套装 | 中大型车 | 2024.11 | 53.99万 | 651 | 0.55 | 385 | 775 | 5175*1900*1520 | 电动车单速变速箱 | 190 | 16 | 1.86 | 励磁/同步 | 385 | 524 | 775 | 双电机 | 三元锂电池 | 96.96 | 固定齿比变速箱 | 1 | 皮质 | 电动上下+前后调节 | 电子挡把换挡
宝马 | 宝马i5 2025款 xDrive 50L M运动套装 | 中大型车 | 2024.11 | 53.99万 | 651 | 0.55 | 385 | 775 | 5175*1900*1520 | 电动车单速变速箱 | 190 | 16 | 1.86 | 励磁/同步 | 385 | 524 | 775 | 双电机 | 三元锂电池 | 96.96 | 固定齿比变速箱 | 1 | 真皮 | 电动上下+前后调节 | 电子挡把换挡
宝马 | 宝马i5 2024款 eDrive 35L 豪华套装 | 中大型车 | 2024.01 | 43.99万 | 567 | 0.53 | 210 | 410 | 5175*1900*1520 | 电动车单速变速箱 | 190 | 14.8 | 1.67 | 励磁/同步 | 210 | 286 | 410 | 单电机 | 三元锂电池 | 79.05 | 固定齿比变速箱 | 1 | 皮质 | 电动上下+前后调节 | 电子挡把换挡
宝马 | 宝马i5 2024款 eDrive 35L M运动套装 | 中大型车 | 2024.01 | 43.99万 | 567 | 0.53 | 210 | 410 | 5175*1900*1520 | 电动车单速变速箱 | 190 | 14.8 | 1.67 | 励磁/同步 | 210 | 286 | 410 | 单电机 | 三元锂电池 | 79.05 | 固定齿比变速箱 | 1 | 真皮 | 电动上下+前后调节 | 电子挡把换挡
宝马 | 宝马i5 2024款 eDrive 35L 尊享型 豪华套装 | 中大型车 | 2024.01 | 46.59万 | 536 | 0.53 | 210 | 410 | 5175*1900*1520 | 电动车单速变速箱 | 190 | 15.6 | 1.76 | 励磁/同步 | 210 | 286 | 410 | 单电机 | 三元锂电池 | 79.05 | 固定齿比变速箱 | 1 | 皮质 | 电动上下+前后调节 | 电子挡把换挡
宝马 | 宝马i5 2024款 eDrive 35L 尊享型 M运动套装 | 中大型车 | 2024.01 | 46.59万 | 536 | 0.53 | 210 | 410 | 5175*1900*1520 | 电动车单速变速箱 | 190 | 15.6 | 1.76 | 励磁/同步 | 210 | 286 | 410 | 单电机 | 三元锂电池 | 79.05 | 固定齿比变速箱 | 1 | 真皮 | 电动上下+前后调节 | 电子挡把换挡
领克 | 领克07 EM-P 2024款 EM-P 126长续航 Pro | 中型车 | 2024.05 | 15.98万 | 126 | 0.45 | 120 | 255 | 4827*1900*1480 | 3挡DHT | 190 | 14.8 | 1.67 | 永磁/同步 | 160 | 218 | 350 | 单电机 | 磷酸铁锂电池 | 18.99 | 混合动力专用变速箱(DHT) | 3 | 皮质 | 手动上下+前后调节 | 电子式怀挡换挡
领克 | 领克07 EM-P 2024款 EM-P 126长续航 Halo | 中型车 | 2024.05 | 16.98万 | 126 | 0.45 | 120 | 255 | 4827*1900*1480 | 3挡DHT | 190 | 14.8 | 1.67 | 永磁/同步 | 160 | 218 | 350 | 单电机 | 磷酸铁锂电池 | 18.99 | 混合动力专用变速箱(DHT) | 3 | 皮质 | 手动上下+前后调节 | 电子式怀挡换挡
领克 | 领克07 EM-P 2024款 EM-P 126长续航 Ultra | 中型车 | 2024.05 | 17.98万 | 126 | 0.45 | 120 | 255 | 4827*1900*1480 | 3挡DHT | 190 | 14.8 | 1.67 | 永磁/同步 | 160 | 218 | 350 | 单电机 | 磷酸铁锂电池 | 18.99 | 混合动力专用变速箱(DHT) | 3 | 真皮 | 手动上下+前后调节 | 电子式怀挡换挡
吉利银河 | 翼真L380 2025款 570km卓越版 | 中大型MPV | 2025.03 | 29.99万 | 570 | 0.5 | 200 | 343 | 5316*1998*1940 | 电动车单速变速箱 | 170 | 18.5 | 2.15 | 永磁/同步 | 200 | 272 | 343 | 单电机 | 三元锂电池 | 100 | 固定齿比变速箱 | 1 | 真皮 | 手动上下+前后调节 | 电子式怀挡换挡
吉利银河 | 翼真L380 2025款 825km非凡版 | 中大型MPV | 2025.03 | 39.99万 | 825 | 0.5 | 200 | 343 | 5316*1998*1920 | 电动车单速变速箱 | 170 |  |  | 永磁/同步 | 200 | 272 | 343 | 单电机 | 三元锂电池 | 140 | 固定齿比变速箱 | 1 | 真皮 | 手动上下+前后调节 | 电子式怀挡换挡
吉利银河 | 翼真L380 2025款 650km旗舰版四驱 | 中大型MPV | 2025.03 | 36.99万 | 650 | 0.5 | 400 | 686 | 5316*1998*1920 | 电动车单速变速箱 | 180 |  |  | 永磁/同步 | 400 | 544 | 686 | 双电机 | 三元锂电池 | 116 | 固定齿比变速箱 | 1 | 真皮 | 电动上下+前后调节 | 电子式怀挡换挡
吉利银河 | 翼真L380 2025款 805km旗舰版四驱 | 中大型MPV | 2025.03 | 44.99万 | 805 | 0.5 | 400 | 686 | 5316*1998*1920 | 电动车单速变速箱 | 180 |  |  | 永磁/同步 | 400 | 544 | 686 | 双电机 | 三元锂电池 | 140 | 固定齿比变速箱 | 1 | 真皮 | 电动上下+前后调节 | 电子式怀挡换挡
吉利银河 | 翼真L380 2025款 805km典藏版四驱 | 中大型MPV | 2025.03 | 59.99万 | 805 | 0.5 | 400 | 686 | 5316*1998*1920 | 电动车单速变速箱 | 180 |  |  | 永磁/同步 | 400 | 544 | 686 | 双电机 | 三元锂电池 | 140 | 固定齿比变速箱 | 1 | 真皮 | 电动上下+前后调节 | 电子式怀挡换挡
吉利银河 | 翼真L380 2024款 100度 6座 两驱Air | 中大型MPV | 2024.06 | 37.99万 | 570 | 0.5 | 200 | 343 | 5316*1998*1940 | 电动车单速变速箱 | 170 |  |  | 永磁/同步 | 200 | 272 | 343 | 单电机 | 三元锂电池 | 100 | 固定齿比变速箱 | 1 | 真皮 | 手动上下+前后调节 | 电子式怀挡换挡
吉利银河 | 翼真L380 2024款 116度 6座 两驱Pro | 中大型MPV | 2024.06 | 43.99万 | 675 | 0.5 | 200 | 343 | 5316*1998*1940 | 电动车单速变速箱 | 170 |  |  | 永磁/同步 | 200 | 272 | 343 | 单电机 | 三元锂电池 | 116 | 固定齿比变速箱 | 1 | 真皮 | 手动上下+前后调节 | 电子式怀挡换挡
吉利银河 | 翼真L380 2024款 140度 8座 四驱Max | 中大型MPV | 2024.06 | 47.99万 | 785 | 0.5 | 400 | 686 | 5316*1998*1920 | 电动车单速变速箱 | 180 |  |  | 永磁/同步 | 400 | 544 | 686 | 双电机 | 三元锂电池 | 140 | 固定齿比变速箱 | 1 | 真皮 | 电动上下+前后调节 | 电子式怀挡换挡
吉利银河 | 翼真L380 2024款 140度 6座 四驱Ultra | 中大型MPV | 2024.06 | 47.99万 | 805 | 0.5 | 400 | 686 | 5316*1998*1920 | 电动车单速变速箱 | 180 |  |  | 永磁/同步 | 400 | 544 | 686 | 双电机 | 三元锂电池 | 140 | 固定齿比变速箱 | 1 | 真皮 | 电动上下+前后调节 | 电子式怀挡换挡
firefly萤火虫 | firefly萤火虫 2025款 自在版 | 小型车 | 2025.04 | 11.98万 | 420 | 0.48 | 105 | 200 | 4003*1781*1557 | 电动车单速变速箱 | 150 | 10.9 | 1.27 | 永磁/同步 | 105 | 143 | 200 | 单电机 | 磷酸铁锂电池 | 42.1 | 固定齿比变速箱 | 1 | 皮质 | 手动上下+前后调节 | 电子式怀挡换挡
firefly萤火虫 | firefly萤火虫 2025款 发光版 | 小型车 | 2025.04 | 12.58万 | 420 | 0.48 | 105 | 200 | 4003*1781*1557 | 电动车单速变速箱 | 150 | 10.9 | 1.27 | 永磁/同步 | 105 | 143 | 200 | 单电机 | 磷酸铁锂电池 | 42.1 | 固定齿比变速箱 | 1 | 皮质 | 手动上下+前后调节 | 电子式怀挡换挡
深蓝汽车 | 深蓝L07 2025款 230Max 深蓝智驾AD PRO增程版 | 中型车 | 2025.02 | 15.19万 | 230 | 0.25 | 72 |  | 4875*1890*1480 | 电动车单速变速箱 | 175 | 13.1 |  | 永磁/同步 | 160 | 218 | 320 | 单电机 | 磷酸铁锂电池 | 28.39 | 固定齿比变速箱 | 1 | 皮质 | 手动上下+前后调节 | 电子式怀挡换挡
深蓝汽车 | 深蓝L07 2025款 300Max 深蓝智驾AD PRO增程版 | 中型车 | 2025.02 | 15.89万 | 300 | 0.25 | 72 |  | 4875*1890*1480 | 电动车单速变速箱 | 175 | 13.4 |  | 永磁/同步 | 190 | 258 | 320 | 单电机 | 磷酸铁锂电池 | 35.07 | 固定齿比变速箱 | 1 | 皮质 | 手动上下+前后调节 | 电子式怀挡换挡
深蓝汽车 | 深蓝L07 2025款 230Ultra 深蓝智驾AD PRO增程版 | 中型车 | 2025.02 | 15.19万 | 230 | 0.25 | 72 |  | 4875*1890*1480 | 电动车单速变速箱 | 175 | 13.1 |  | 永磁/同步 | 160 | 218 | 320 | 单电机 | 磷酸铁锂电池 | 28.39 | 固定齿比变速箱 | 1 | 皮质 | 手动上下+前后调节 | 电子式怀挡换挡
深蓝汽车 | 深蓝L07 2025款 300Ultra 深蓝智驾AD PRO增程版 | 中型车 | 2025.02 | 15.89万 | 300 | 0.25 | 72 |  | 4875*1890*1480 | 电动车单速变速箱 | 175 | 13.4 |  | 永磁/同步 | 190 | 258 | 320 | 单电机 | 磷酸铁锂电池 | 35.07 | 固定齿比变速箱 | 1 | 皮质 | 手动上下+前后调节 | 电子式怀挡换挡
深蓝汽车 | 深蓝L07 2025款 230Ultra乾崑智驾ADS SE增程版 | 中型车 | 2025.02 | 16.39万 | 230 | 0.25 | 72 |  | 4875*1890*1480 | 电动车单速变速箱 | 175 | 13.1 |  | 永磁/同步 | 160 | 218 | 320 | 单电机 | 磷酸铁锂电池 | 28.39 | 固定齿比变速箱 | 1 | 皮质 | 手动上下+前后调节 | 电子式怀挡换挡
深蓝汽车 | 深蓝L07 2025款 300Ultra乾崑智驾ADS SE增程版 | 中型车 | 2025.02 | 17.09万 | 300 | 0.25 | 72 |  | 4875*1890*1480 | 电动车单速变速箱 | 175 | 13.4 |  | 永磁/同步 | 190 | 258 | 320 | 单电机 | 磷酸铁锂电池 | 35.07 | 固定齿比变速箱 | 1 | 皮质 | 手动上下+前后调节 | 电子式怀挡换挡
深蓝汽车 | 深蓝L07 2025款 530Max 深蓝智驾AD PRO纯电版 | 中型车 | 2025.02 | 15.19万 | 530 | 0.25 | 185 |  | 4875*1890*1480 | 电动车单速变速箱 | 170 | 12.4 | 1.44 | 永磁/同步 | 185 | 252 | 310 | 单电机 | 磷酸铁锂电池 | 56.12 | 固定齿比变速箱 | 1 | 皮质 | 手动上下+前后调节 | 电子式怀挡换挡
深蓝汽车 | 深蓝L07 2025款 530Ultra 深蓝智驾AD PRO纯电版 | 中型车 | 2025.02 | 15.19万 | 530 | 0.25 | 185 |  | 4875*1890*1480 | 电动车单速变速箱 | 170 | 12.4 | 1.44 | 永磁/同步 | 185 | 252 | 310 | 单电机 | 磷酸铁锂电池 | 56.12 | 固定齿比变速箱 | 1 | 皮质 | 手动上下+前后调节 | 电子式怀挡换挡
深蓝汽车 | 深蓝L07 2025款 530Ultra乾崑智驾ADS SE纯电版 | 中型车 | 2025.02 | 16.39万 | 530 | 0.25 | 185 |  | 4875*1890*1480 | 电动车单速变速箱 | 170 | 12.4 | 1.44 | 永磁/同步 | 185 | 252 | 310 | 单电机 | 磷酸铁锂电池 | 56.12 | 固定齿比变速箱 | 1 | 皮质 | 手动上下+前后调节 | 电子式怀挡换挡
深蓝汽车 | 深蓝L07 2024款 230Max增程版 | 中型车 | 2024.09 | 15.19万 | 230 | 0.25 | 72 |  | 4875*1890*1480 | 电动车单速变速箱 | 175 | 13.1 |  | 永磁/同步 | 160 | 218 | 320 | 单电机 | 磷酸铁锂电池 | 28.39 | 固定齿比变速箱 | 1 | 皮质 | 手动上下+前后调节 | 电子式怀挡换挡
深蓝汽车 | 深蓝L07 2024款 300Max增程版 | 中型车 | 2024.09 | 15.89万 | 300 | 0.25 | 72 |  | 4875*1890*1480 | 电动车单速变速箱 | 175 | 13.4 |  | 永磁/同步 | 190 | 258 | 320 | 单电机 | 磷酸铁锂电池 | 35.07 | 固定齿比变速箱 | 1 | 皮质 | 手动上下+前后调节 | 电子式怀挡换挡
深蓝汽车 | 深蓝L07 2024款 230Max乾崑智驾ADS SE增程版 | 中型车 | 2024.09 | 16.69万 | 230 | 0.25 | 72 |  | 4875*1890*1480 | 电动车单速变速箱 | 175 | 13.1 |  | 永磁/同步 | 160 | 218 | 320 | 单电机 | 磷酸铁锂电池 | 28.39 | 固定齿比变速箱 | 1 | 皮质 | 手动上下+前后调节 | 电子式怀挡换挡
深蓝汽车 | 深蓝L07 2024款 300Max乾崑智驾ADS SE增程版 | 中型车 | 2024.09 | 17.39万 | 300 | 0.25 | 72 |  | 4875*1890*1480 | 电动车单速变速箱 | 175 | 13.4 |  | 永磁/同步 | 190 | 258 | 320 | 单电机 | 磷酸铁锂电池 | 35.07 | 固定齿比变速箱 | 1 | 皮质 | 手动上下+前后调节 | 电子式怀挡换挡
深蓝汽车 | 深蓝L07 2024款 530Max纯电版 | 中型车 | 2024.09 | 15.19万 | 530 | 0.25 | 185 |  | 4875*1890*1480 | 电动车单速变速箱 | 170 | 12.4 | 1.44 | 永磁/同步 | 185 | 252 | 310 | 单电机 | 磷酸铁锂电池 | 56.12 | 固定齿比变速箱 | 1 | 皮质 | 手动上下+前后调节 | 电子式怀挡换挡
深蓝汽车 | 深蓝L07 2024款 530Max乾崑智驾ADS SE纯电版 | 中型车 | 2024.09 | 16.69万 | 530 | 0.25 | 185 |  | 4875*1890*1480 | 电动车单速变速箱 | 170 | 12.4 | 1.44 | 永磁/同步 | 185 | 252 | 310 | 单电机 | 磷酸铁锂电池 | 56.12 | 固定齿比变速箱 | 1 | 皮质 | 手动上下+前后调节 | 电子式怀挡换挡
零跑汽车 | 零跑C01 2024款 增程 216舒享版 | 中大型车 | 2024.03 | 13.68万 | 216 | 0.5 | 70 |  | 5050*1902*1515 | 电动车单速变速箱 | 170 |  |  | 永磁/同步 | 200 | 272 | 360 | 单电机 | 磷酸铁锂电池 | 30.1 | 固定齿比变速箱 | 1 | 皮质 | 手动上下+前后调节 | 电子式怀挡换挡
零跑汽车 | 零跑C01 2024款 增程 216尊享版 | 中大型车 | 2024.03 | 14.58万 | 216 | 0.5 | 70 |  | 5050*1902*1515 | 电动车单速变速箱 | 170 |  |  | 永磁/同步 | 200 | 272 | 360 | 单电机 | 磷酸铁锂电池 | 30.1 | 固定齿比变速箱 | 1 | 皮质 | 手动上下+前后调节 | 电子式怀挡换挡
零跑汽车 | 零跑C01 2024款 增程 316尊享版 | 中大型车 | 2024.03 | 15.58万 | 316 | 0.5 | 70 |  | 5050*1902*1515 | 电动车单速变速箱 | 170 |  |  | 永磁/同步 | 200 | 272 | 360 | 单电机 | 三元锂电池 | 43.7 | 固定齿比变速箱 | 1 | 皮质 | 手动上下+前后调节 | 电子式怀挡换挡
零跑汽车 | 零跑C01 2024款 纯电 525舒享版 | 中大型车 | 2024.03 | 13.98万 | 525 | 0.67 | 200 | 360 | 5050*1902*1509 | 电动车单速变速箱 | 180 |  |  | 永磁/同步 | 200 | 272 | 360 | 单电机 | 磷酸铁锂电池 | 62.8 | 固定齿比变速箱 | 1 | 皮质 | 手动上下+前后调节 | 电子式怀挡换挡
零跑汽车 | 零跑C01 2024款 纯电 525尊享版 | 中大型车 | 2024.03 | 14.88万 | 525 | 0.67 | 200 | 360 | 5050*1902*1509 | 电动车单速变速箱 | 180 |  |  | 永磁/同步 | 200 | 272 | 360 | 单电机 | 磷酸铁锂电池 | 62.8 | 固定齿比变速箱 | 1 | 皮质 | 手动上下+前后调节 | 电子式怀挡换挡
零跑汽车 | 零跑C01 2024款 纯电 625尊享版 | 中大型车 | 2024.03 | 15.88万 | 625 | 0.67 | 200 | 360 | 5050*1902*1509 | 电动车单速变速箱 | 180 |  |  | 永磁/同步 | 200 | 272 | 360 | 单电机 | 磷酸铁锂电池 | 78.5 | 固定齿比变速箱 | 1 | 皮质 | 手动上下+前后调节 | 电子式怀挡换挡
零跑汽车 | 零跑C01 2024款 纯电 525智行版 | 中大型车 | 2024.05 | 19.98万 | 525 | 0.67 | 200 | 360 | 5050*1902*1509 | 电动车单速变速箱 | 180 |  |  | 永磁/同步 | 200 | 272 | 360 | 单电机 | 磷酸铁锂电池 | 62.8 | 固定齿比变速箱 | 1 | 皮质 | 手动上下+前后调节 | 电子式怀挡换挡
蔚来 | 蔚来EC6 2025款 75kWh | 中型SUV | 2025.05 | 35.80万 | 515 | 0.5 | 360 | 700 | 4849*1995*1697 | 电动车单速变速箱 | 200 | 15.9 | 1.85 | 前交流/异步 后永磁/同步 | 360 | 490 | 700 | 双电机 | 三元锂+磷酸铁锂电池 | 75 | 固定齿比变速箱 | 1 | 皮质 | 电动上下+前后调节 | 电子式怀挡换挡
蔚来 | 蔚来EC6 2025款 100kWh | 中型SUV | 2025.05 | 41.60万 | 655 | 0.6 | 360 | 700 | 4849*1995*1697 | 电动车单速变速箱 | 200 | 15.9 | 1.85 | 前交流/异步 后永磁/同步 | 360 | 490 | 700 | 双电机 | 三元锂电池 | 100 | 固定齿比变速箱 | 1 | 皮质 | 电动上下+前后调节 | 电子式怀挡换挡
蔚来 | 蔚来EC6 2024款 75kWh | 中型SUV | 2024.02 | 35.80万 | 505 | 0.5 | 360 | 700 | 4849*1995*1697 | 电动车单速变速箱 | 200 | 17.4 |  | 前交流/异步 后永磁/同步 | 360 | 490 | 700 | 双电机 | 三元锂+磷酸铁锂电池 | 75 | 固定齿比变速箱 | 1 | 皮质 | 电动上下+前后调节 | 电子挡把换挡
蔚来 | 蔚来EC6 2024款 100kWh | 中型SUV | 2024.02 | 41.60万 | 630 | 0.6 | 360 | 700 | 4849*1995*1697 | 电动车单速变速箱 | 200 | 17.1 |  | 前交流/异步 后永磁/同步 | 360 | 490 | 700 | 双电机 | 三元锂电池 | 100 | 固定齿比变速箱 | 1 | 皮质 | 电动上下+前后调节 | 电子挡把换挡
比亚迪 | 海狮05 DM-i 2025款 DM-i 75KM豪华型 | 紧凑型SUV | 2024.09 | 11.28万 | 75 |  | 74 | 126 | 4710*1880*1720 | E-CVT无级变速 | 180 | 13.1 |  | 永磁/同步 | 120 | 163 | 210 | 单电机 | 磷酸铁锂电池 | 12.9 | 电子无级变速箱(E-CVT) | 无级变速 | 皮质 | 手动上下+前后调节 | 电子挡把换挡
比亚迪 | 海狮05 DM-i 2025款 DM-i 75KM尊贵型 | 紧凑型SUV | 2024.09 | 12.28万 | 75 |  | 74 | 126 | 4710*1880*1720 | E-CVT无级变速 | 180 | 13.1 |  | 永磁/同步 | 120 | 163 | 210 | 单电机 | 磷酸铁锂电池 | 12.9 | 电子无级变速箱(E-CVT) | 无级变速 | 皮质 | 手动上下+前后调节 | 电子挡把换挡
比亚迪 | 海狮05 DM-i 2025款 DM-i 115KM尊荣型 | 紧凑型SUV | 2024.09 | 13.28万 | 115 | 0.57 | 74 | 126 | 4710*1880*1720 | E-CVT无级变速 | 180 | 15.8 |  | 永磁/同步 | 120 | 163 | 210 | 单电机 | 磷酸铁锂电池 | 18.3 | 电子无级变速箱(E-CVT) | 无级变速 | 皮质 | 手动上下+前后调节 | 电子挡把换挡
比亚迪 | 海狮05 DM-i 2025款 DM-i 115KM旗舰型 | 紧凑型SUV | 2024.09 | 14.28万 | 115 | 0.57 | 74 | 126 | 4710*1880*1720 | E-CVT无级变速 | 180 | 15.8 |  | 永磁/同步 | 120 | 163 | 210 | 单电机 | 磷酸铁锂电池 | 18.3 | 电子无级变速箱(E-CVT) | 无级变速 | 皮质 | 手动上下+前后调节 | 电子挡把换挡
比亚迪 | 海狮05 DM-i 2025款 DM-i 智驾版 75KM豪华型 | 紧凑型SUV | 2025.02 | 10.28万 | 75 |  | 74 | 126 | 4726*1880*1720 | E-CVT无级变速 | 180 | 13.1 |  | 永磁/同步 | 120 | 163 | 210 | 单电机 | 磷酸铁锂电池 | 12.9 | 电子无级变速箱(E-CVT) | 无级变速 | 皮质 | 手动上下+前后调节 | 电子挡把换挡
比亚迪 | 海狮05 DM-i 2025款 DM-i 智驾版 75KM尊贵型 | 紧凑型SUV | 2025.02 | 11.28万 | 75 |  | 74 | 126 | 4726*1880*1720 | E-CVT无级变速 | 180 | 13.1 |  | 永磁/同步 | 120 | 163 | 210 | 单电机 | 磷酸铁锂电池 | 12.9 | 电子无级变速箱(E-CVT) | 无级变速 | 皮质 | 手动上下+前后调节 | 电子挡把换挡
比亚迪 | 海狮05 DM-i 2025款 DM-i 智驾版 115KM尊荣型 | 紧凑型SUV | 2025.02 | 12.28万 | 115 | 0.57 | 74 | 126 | 4726*1880*1720 | E-CVT无级变速 | 180 | 15.8 |  | 永磁/同步 | 120 | 163 | 210 | 单电机 | 磷酸铁锂电池 | 18.3 | 电子无级变速箱(E-CVT) | 无级变速 | 皮质 | 手动上下+前后调节 | 电子挡把换挡
比亚迪 | 海狮05 DM-i 2025款 DM-i 智驾版 115KM旗舰型 | 紧凑型SUV | 2025.02 | 13.28万 | 115 | 0.57 | 74 | 126 | 4726*1880*1720 | E-CVT无级变速 | 180 | 15.8 |  | 永磁/同步 | 120 | 163 | 210 | 单电机 | 磷酸铁锂电池 | 18.3 | 电子无级变速箱(E-CVT) | 无级变速 | 皮质 | 手动上下+前后调节 | 电子挡把换挡
广汽传祺 | 传祺E8新能源 2025款 150km PRO+ | 中型MPV | 2025.02 | 21.68万 | 150 | 0.5 | 103 | 180 | 4920*1900*1760 | 2挡DHT | 170 | 18.8 | 2.13 | 永磁/同步 | 134 | 182 | 300 | 单电机 | 三元锂电池 | 25.57 | 混合动力专用变速箱(DHT) | 2 | 皮质 | 手动上下+前后调节 | 电子挡把换挡
广汽传祺 | 传祺E8新能源 2024款 150km MAX+ | 中型MPV | 2024.09 | 23.28万 | 150 | 0.5 | 103 | 180 | 4920*1900*1760 | 2挡DHT | 170 | 18.8 | 2.13 | 永磁/同步 | 134 | 182 | 300 | 单电机 | 三元锂电池 | 25.57 | 混合动力专用变速箱(DHT) | 2 | 皮质 | 手动上下+前后调节 | 电子挡把换挡
广汽传祺 | 传祺E8新能源 2024款 150km 龙腾光辉+ | 中型MPV | 2024.09 | 23.88万 | 150 | 0.5 | 103 | 180 | 4920*1900*1760 | 2挡DHT | 170 | 18.8 | 2.13 | 永磁/同步 | 134 | 182 | 300 | 单电机 | 三元锂电池 | 25.57 | 混合动力专用变速箱(DHT) | 2 | 皮质 | 手动上下+前后调节 | 电子挡把换挡
广汽传祺 | 传祺E8新能源 2024款 150km 龙腾星夜+ | 中型MPV | 2024.09 | 23.88万 | 150 | 0.5 | 103 | 180 | 4920*1900*1760 | 2挡DHT | 170 | 18.8 | 2.13 | 永磁/同步 | 134 | 182 | 300 | 单电机 | 三元锂电池 | 25.57 | 混合动力专用变速箱(DHT) | 2 | 皮质 | 手动上下+前后调节 | 电子挡把换挡
广汽传祺 | 传祺E8新能源 2024款 150km MAX | 中型MPV | 2023.11 | 22.98万 | 150 | 0.5 | 103 | 180 | 4920*1900*1760 | 2挡DHT | 170 | 18.8 | 2.13 | 永磁/同步 | 134 | 182 | 300 | 单电机 | 三元锂电池 | 25.57 | 混合动力专用变速箱(DHT) | 2 | 皮质 | 手动上下+前后调节 | 电子挡把换挡
本田 | 广汽本田P7 2025款 后驱长续航Pro | 中型SUV | 2025.04 | 19.99万 | 650 | 0.6 | 200 | 420 | 4750*1930*1625 | 电动车单速变速箱 | 180 | 14.6 | 1.7 | 永磁/同步 | 200 | 272 | 420 | 单电机 | 三元锂电池 | 89.8 | 固定齿比变速箱 | 1 | 真皮 | 电动上下+前后调节 | 按键式换挡
本田 | 广汽本田P7 2025款 后驱长续航Plus | 中型SUV | 2025.04 | 21.89万 | 650 | 0.6 | 200 | 420 | 4750*1930*1625 | 电动车单速变速箱 | 180 | 14.6 | 1.7 | 永磁/同步 | 200 | 272 | 420 | 单电机 | 三元锂电池 | 89.8 | 固定齿比变速箱 | 1 | 真皮 | 电动上下+前后调节 | 按键式换挡
本田 | 广汽本田P7 2025款 四驱长续航Max | 中型SUV | 2025.04 | 24.99万 | 620 | 0.6 | 350 | 770 | 4750*1930*1625 | 电动车单速变速箱 | 180 | 15.5 | 1.8 | 永磁/同步 | 350 | 476 | 770 | 双电机 | 三元锂电池 | 89.8 | 固定齿比变速箱 | 1 | 真皮 | 电动上下+前后调节 | 按键式换挡
蔚来 | 蔚来ET9 2025款 100kWh | 大型车 | 2024.12 | 78.80万 | 650 |  | 520 | 700 | 5325*2017*1621 | 电动车单速变速箱 | 220 | 16.2 | 1.88 | 前感应/异步 后永磁/同步 | 520 | 707 | 700 | 双电机 | 三元锂电池 | 100 | 固定齿比变速箱 | 1 | 真皮 | 电动上下+前后调节 | 电子式怀挡换挡
蔚来 | 蔚来ET9 2025款 100kWh 签名版 | 大型车 | 2024.12 | 80.80万 | 620 |  | 520 | 700 | 5325*2017*1621 | 电动车单速变速箱 | 220 | 17 | 1.97 | 前感应/异步 后永磁/同步 | 520 | 707 | 700 | 双电机 | 三元锂电池 | 100 | 固定齿比变速箱 | 1 | 真皮 | 电动上下+前后调节 | 电子式怀挡换挡
别克 | 别克E5 2024款 先锋Pro版 | 中大型SUV | 2024.02 | 16.99万 | 515 | 0.5 | 180 | 330 | 4892*1905*1681 | 电动车单速变速箱 | 180 | 13.7 |  | 永磁/同步 | 180 | 245 | 330 | 单电机 | 磷酸铁锂电池 | 65 | 固定齿比变速箱 | 1 | 真皮 | 手动上下+前后调节 | 电子式怀挡换挡
别克 | 别克E5 2024款 臻享标续影音版 | 中大型SUV | 2024.07 | 21.19万 | 545 | 0.467 | 180 | 330 | 4892*1905*1684 | 电动车单速变速箱 | 180 | 13.5 | 1.53 | 永磁/同步 | 180 | 245 | 330 | 单电机 | 三元锂电池 | 68.4 | 固定齿比变速箱 | 1 | 真皮 | 手动上下+前后调节 | 电子式怀挡换挡
别克 | 别克E5 2023款 臻享标准续航版 | 中大型SUV | 2023.04 | 20.39万 | 545 | 0.467 | 180 | 330 | 4892*1905*1684 | 电动车单速变速箱 | 180 | 13.5 | 1.53 | 永磁/同步 | 180 | 245 | 330 | 单电机 | 三元锂电池 | 68.4 | 固定齿比变速箱 | 1 | 真皮 | 手动上下+前后调节 | 电子式怀挡换挡
别克 | 别克E5 2025款 基本型 | 中大型SUV |  |  |  |  | 180 |  | 4892*1905*1681 | 电动车单速变速箱 |  |  |  | 永磁/同步 | 180 | 245 |  | 单电机 | 磷酸铁锂电池 |  | 固定齿比变速箱 | 1
腾势 | 腾势Z9GT 2024款 630四驱Pro版 | 中大型车 | 2024.09 | 35.48万 | 630 | 0.32 |  |  | 5180*1990*1500 | 电动车单速变速箱 | 240 | 18.3 | 2.12 | 前交流/异步 后永磁/同步 | 710 | 966 | 1150 | 三电机 | 磷酸铁锂电池 | 100 | 固定齿比变速箱 | 1
腾势 | 腾势Z9GT 2024款 630四驱Max版 | 中大型车 | 2024.09 | 38.48万 | 630 | 0.32 |  |  | 5180 *1990 *1480 | 电动车单速变速箱 | 240 | 18.3 | 2.12 | 前交流/异步 后永磁/同步 | 710 | 966 | 1150 | 三电机 | 磷酸铁锂电池 | 100 | 固定齿比变速箱 | 1
腾势 | 腾势Z9GT 2024款 1100四驱Pro版 | 中大型车 | 2024.09 | 33.48万 | 201 | 0.32 | 152 | 325 | 5195*1990*1500 | E-CVT无级变速 | 230 | 22.4 | 3.45 | 永磁/同步 | 640 | 870 | 1035 | 三电机 | 磷酸铁锂电池 | 38.5 | 电子无级变速箱(E-CVT) | 无级变速
腾势 | 腾势Z9GT 2024款 1100四驱Max版 | 中大型车 | 2024.09 | 36.48万 | 201 | 0.32 | 152 | 325 | 5195*1990*1480 | E-CVT无级变速 | 230 | 22.4 | 3.45 | 永磁/同步 | 640 | 870 | 1035 | 三电机 | 磷酸铁锂电池 | 38.5 | 电子无级变速箱(E-CVT) | 无级变速
腾势 | 腾势Z9GT 2024款 1100四驱Ultra版 | 中大型车 | 2024.09 | 41.48万 | 201 | 0.32 | 152 | 325 | 5195*1990*1480 | E-CVT无级变速 | 230 | 22.4 | 3.45 | 永磁/同步 | 640 | 870 | 1035 | 三电机 | 磷酸铁锂电池 | 38.5 | 电子无级变速箱(E-CVT) | 无级变速
岚图汽车 | 岚图FREE 2025款 318 318km 后驱环游版 | 中大型SUV | 2024.06 | 22.89万 | 318 | 0.43 | 110 | 220 | 4905*1950*1645 | 电动车单速变速箱 | 180 | 20.5 |  | 永磁/同步 | 200 | 272 | 410 | 单电机 | 三元锂电池 | 43 | 固定齿比变速箱 | 1 | 皮质 | 手动上下+前后调节 | 电子式怀挡换挡
岚图汽车 | 岚图FREE 2025款 318 259km 四驱探索版 | 中大型SUV | 2024.06 | 26.69万 | 259 | 0.43 | 110 | 220 | 4905*1950*1645 | 电动车单速变速箱 | 200 | 22.5 |  | 永磁/同步 | 360 | 490 | 720 | 双电机 | 三元锂电池 | 43 | 固定齿比变速箱 | 1 | 皮质 | 手动上下+前后调节 | 电子式怀挡换挡
岚图汽车 | 岚图FREE 2025款 FREE+ 增程两驱基本型 | 中大型SUV |  |  |  |  | 95 |  | 4915*1960*1660 | 电动车单速变速箱 | 180 |  |  | 永磁/同步 | 215 | 292 |  | 单电机 | 磷酸铁锂电池 |  | 固定齿比变速箱 | 1
五菱汽车 | 五菱之光新能源 2025款 标准型 | 微面 | 2025.02 | 4.78万 | 201 | 0.58 | 30 | 85 | 3685*1530*1750 | 电动车单速变速箱 | 100 | 10.1 | 1.17 | 永磁/同步 | 30 | 41 | 85 | 单电机 | 磷酸铁锂电池 | 17.7 | 固定齿比变速箱 | 1 | 塑料 |  | 电子式旋钮换挡
五菱汽车 | 五菱之光新能源 2025款 舒适型 | 微面 | 2025.02 | 5.08万 | 201 | 0.58 | 30 | 85 | 3685*1530*1765 | 电动车单速变速箱 | 100 | 10.1 | 1.17 | 永磁/同步 | 30 | 41 | 85 | 单电机 | 磷酸铁锂电池 | 17.7 | 固定齿比变速箱 | 1 | 塑料 |  | 电子式旋钮换挡
品牌 | 车型名称 | 级别 | 上市时间 | 厂商指导价(元) | CLTC纯电续航里程(km) | 电池快充时间(小时) | 最大功率(kW) | 最大扭矩(N·m) | 长*宽*高(mm) | 变速箱 | 最高车速(km/h) | 百公里耗电量(kWh/100km) | 电能当量燃料消耗量(L/100km) | 电机类型 | 电动机总功率(kW) | 电动机总马力(Ps) | 电动机总扭矩(N·m) | 驱动电机数 | 电池类型 | 电池能量(kWh) | 变速箱类型 | 挡位个数 | 方向盘材质 | 方向盘位置调节 | 换挡形式
品牌 | 车型名称 | 级别 | 上市时间 | 厂商指导价(元) | CLTC纯电续航里程(km) | 电池快充时间(小时) | 最大功率(kW) | 最大扭矩(N·m) | 长*宽*高(mm) | 变速箱 | 最高车速(km/h) | 百公里耗电量(kWh/100km) | 电能当量燃料消耗量(L/100km) | 电机类型 | 电动机总功率(kW) | 电动机总马力(Ps) | 电动机总扭矩(N·m) | 驱动电机数 | 电池类型 | 电池能量(kWh) | 变速箱类型 | 挡位个数 | 方向盘材质 | 方向盘位置调节 | 换挡形式
五菱汽车 | 五菱之光新能源 2025款 舒适型 | 微面 | 2025.02 | 5.08万 | 201 | 0.58 | 30 | 85 | 3685*1530*1765 | 电动车单速变速箱 | 100 | 10.1 | 1.17 | 永磁/同步 | 30 | 41 | 85 | 单电机 | 磷酸铁锂电池 | 17.7 | 固定齿比变速箱 | 1 | 塑料 |  | 电子式旋钮换挡
xxx | xxx | xxx | xxx | xxx | xxx | xxx | xxx | xxx | xxx | xxx | xxx | xxx | xxx | xxx | xxx | xxx | xxx | xxx | xxx | xxx | xxx | xxx | xxx | xxx | xxx | xxx